## Sheet1
Sim time: 800s
Thermal Energy In (kW) | Fan Speed (RPM) | Pump Speed (RPM) | SS temp (K) | SS temp (C) | Delta T before/after the radiator | Fluid Mass flow rate
1.2 | 1500 | 762 | 345 | 72 | 0.66
1.1 | 1500 | 762 | 341 | 68 | 0.605
1 | 1500 | 762 | 336 | 63 | 0.55
0.9 | 1500 | 762 | 332 | 59 | 0.495
0.8 | 1500 | 762 | 328 | 55 | 0.44
0.7 | 1500 | 762 | 324 | 51 | 0.38
1 | 1000 | 762 | 339 | 66 | 0.55
1 | 1100 | 762 | 338 | 65 | 0.55 |  |  | Beyond 1700 RPM on the fans there is little to no practical difference in heat transfer.
1 | 1200 | 762 | 337 | 64 | 0.55
1 | 1300 | 762 | 337 | 64 | 0.55
1 | 1400 | 762 | 336 | 63 | 0.55
1 | 1500 | 762 | 336 | 63 | 0.55
1 | 1600 | 762 | 336 | 63 | 0.55
1 | 1700 | 762 | 335 | 62 | 0.55
1 | 1800 | 762 | 335 | 62 | 0.55
1 | 1900 | 762 | 335 | 62 | 0.551
1 | 2000 | 762 | 335 | 62 | 0.552
1 | 500 | 762 | 347 | 74 | 0.551
1 | 700 | 762 | 342 | 69 | 0.551
1 | 850 | 762 | 340 | 67 | 0.551
1 | 1600 | 500 | 335 | 62 | 0.831 | 0.288 | This data makes no sense to me for when I change the pump speed
1 | 1600 | 550 | 335 | 62 | 0.756
1 | 1600 | 600 | 335 | 62 | 0.694
1 | 1600 | 650 | 335 | 62 | 0.642 | 0.375
1 | 1600 | 700 | 335 | 62 | 0.598
1 | 1600 | 750 | 336 | 63 | 0.559
1 | 1600 | 800 | 336 | 63 | 0.526 | 0.462
1 | 1600 | 850 | 336 | 63 | 0.497
1 | 1600 | 900 | 336 | 63 | 0.471
1 | 1600 | 2000 | 350 | 77 |  | 1.15
1 | 1600 | 100 | 337 | 64
1 | 1600 | 1200 | 338 | 65
1 | 1600 | 1500 | 341 | 68 |  | 0.866
1 | 1600 | 1800 | 345 | 72 |  | 1.04